## 395 Ryby
https://albaboats.pro/
ALBA 395 Fish
Specyfikacja:
Długość całkowita | [5 empty] | 3.95 m
Szerokość całkowita | [5 empty] | 1.68 m
Wysokość burty | [5 empty] | 0,55 m
Kąt pawęży | [5 empty] | 10°
Wysokość pawęży | [5 empty] | 0.38/0.508 m
Maks. ilość osób | [5 empty] | 3
Maksymalna moc silnika | [5 empty] | 30 KM.
Materiał kadłuba | [5 empty] | AlMg 4,5 Mn (5083)
Grubość dna kadłuba | [5 empty] | 3 mm
Grubość burty kadłuba | [5 empty] | 2 mm
Waga | [5 empty] | 294 kg
Wyposażenie standardowe : | [5 empty] | Cena, PLN Netto
1 | Platforma rybacka z napowietrzanym zbiornikiem o pojemności 65 l i trzema schowkami
2 | Panel sterowania z 4 przyciskami
3 | Pompa zęzowa
4 | Przełącznik masy
5 | Światła nawigacyjne (zielone, czerwone)
6 | Podwójne gniazda USB/TypeC
7 | Wykładzina schowków
8 | Wykładzina morska (rufowy pokład wędkarski i burty)
9 | Winyl (kokpit, platforma wędkarska)
10 | Wykończenie farbą
11 | Zestaw zamków do szafek wykonanych ze stali nierdzewnej
12 | Cztery knagi cumownicze wykonane ze stali nierdzewnej
13 | Światło topowe na rufie
14 | Blok bezpieczników dla 6 odbiorników
15 | Dwie półki do przechowywania wędekpo prawej i lewej stronie
16 | Na prawej burcie znajduje się wnęka do przechowywania i transportu dwóch spinningów.
17 | Przygotowanie do instalacji akumulatora
| Cena PLN (bez VAT i usług transportowych) |  |  |  |  | 36740
Wyposażenie dodatkowe: |  |  |  | Cena, PLN Netto | Ilość | Cena, PLN Netto
1 | Dodatkowy podnóżek |  |  | 260 | 0 | 0
2 | Fotel pasażera premium na postumencie |  |  | 1340 | 0 | 0
3 | Stojący fotel wędkarski w stylu rowerowym |  |  | 870 | 0 | 0
4 | Sprężyny do otwierania włazu 1szt. |  |  | 120 | 0 | 0
5 | Sprężyny gazowe luku 1szt. |  |  | 120 | 0 | 0
6 | Przesuwana do tyłu regulacja podstawy fotela |  |  | 570 | 0 | 0
7 | Płyta obrotowa (fotel kierowcy) |  |  | 270 | 0 | 0
8 | Siedzenie "MarineErgo" |  |  | 1280 | 0 | 0
9 | Fotel "PREMIUM" |  |  | 820 | 0 | 0
10 | Cztery chowane knagi cumownicze wykonane ze stali nierdzewnej. (zamiennik) |  |  | 820 | 0 | 0
11 | Przedłużenie pawęży |  |  | 1750 | 0 | 0
12 | Pokrowiec postojowy |  |  | 2050 | 0 | 0
13 | Daszek Bimini |  |  | 2920 | 0 | 0
14 | Dodatkowy kolor wykończenia (profil, pawęż) |  |  | 580 | 0 | 0
15 | Zbiornik paliwa 45 l |  |  | 2050 | 0 | 0
16 | Światła w schowku dziobowym |  |  | 410 | 0 | 0
17 | Oświetlenie kokpitu (LED) |  |  | 460 | 0 | 0
18 | Dodatkowa pompa zęzowa |  |  | 260 | 0 | 0
19 | Zasilane otwory wentylacyjne schowka | 68 | Примусова вентиляція рундуків/Zasilane otwory wentylacyjne schowka | 390 | 0 | 0
20 | Podwodne światła na pawęży |  |  | 700 | 0 | 0
21 | Dodatkowe gniazdo 12 V |  |  | 120 | 0 | 0
22 | Dodatkowe USB/TypeC | 28 | USB/прикурювач/USB/zapalniczka do papierosów | 170 | 0 | 0
23 | Drugi obwód studni (pompa recyrkulacyjna, zegar cyklu studni) | 200 | Другий контур аератора/2-gi zbiornik wody żywej | 1170 | 0 | 0
24 | Myjka wysokociśnieniowa |  |  | 1310 | 0 | 0
[5 empty] | Cena, PLN Netto | 36740
[5 empty] | Cena, PLN Brutto | 45190.2
Silniki zabortowe
YAMAHA F9.9JMHL |  |  |  | 12500 | 0 | 0
YAMAHA F15CMHL |  |  |  | 14500 | 0 | 0
YAMAHA F15CEHPL |  |  |  | 17800 | 0 | 0
YAMAHA F20GMHL |  |  |  | 17000 | 0 | 0
YAMAHA F20GWHL |  |  |  | 18300 | 0 | 0
YAMAHA F20GEPL |  |  |  | 19900 | 0 | 0
Wielofunkcyjny uchwyt rumpla 6X4, zestaw montażowy do F20G, separator filtra paliwa, Immobilizer Y-COP |  |  |  | 5518 | 0 | 0
YAMAHA F25GMHL |  |  |  | 18800 | 0 | 0
YAMAHA F25GWHL |  |  |  | 20000 | 0 | 0
YAMAHA F25GETL |  |  |  | 22500 | 0 | 0
Wielofunkcyjny uchwyt rumpla 6X4, zestaw montażowy do F25G, separator filtra paliwa, Immobilizer Y-COP |  |  |  | 5518 | 0 | 0
YAMAHA F30BEHDL |  |  |  | 24400 | 0 | 0
Jednoosiowa przyczepa podłodziowa |  |  |  | 6900 | 0 | 0
Lowrance Elite-9 FS Active Imaging 3-in-1 |  |  |  | 7000 | 0 | 0
Lowrance HDS-12 PRO with ActiveImagingTM HD 3-in-1 transducer |  |  |  | 20184 | 0 | 0
Lowrance HDS-16 PRO with ActiveImagingTM HD 3-in-1 transducer |  |  |  | 29827 | 0 | 0
Lowrance HDS-16 LIVE with Active Imaging 3-1 Transducer |  |  |  | 24101 | 0 | 0
Lowrance HDS-12 LIVE with Active Imaging 3-1 Transducer |  |  |  | 16266 | 0 | 0
Lowrance LINK-9 marine VHF radio with DSC and AIS receiver |  |  |  | 2826 | 0 | 0
GARMIN GPSMAP® 1223xsv 12" + Garmin GT54UHD-TM |  |  |  | 16272 | 0 | 0
FUSION APOLLO MS-RA670 + FUSION MS-AP61800 6 CHANNEL + 4 szt. FUSION XS-FL77SPGW 7.7″ + FUSION XS-SL10SPGW 10″ |  |  |  | 10900 | 0 | 0
FUSION APOLLO MS-RA670 + 4 szt. FUSION XS-FL77SPGW 7.7″ |  |  |  | 5700 | 0 | 0
Akumulator EXIDE 92Ah 850A P+ (Agm) |  |  |  | 968 | 0 | 0
|  | Cena PLN Brutto - za silnik, urządzenia nawigacyjne, przeczepe… |  |  |  | 0
|  | Cena PLN Brutto razem |  |  |  | 45190.2

## 440 Podstawowy
https://albaboats.pro/
ALBA 440 Basic
Specyfikacja:
Długość całkowita | [5 empty] | 4.4 m
Szerokość całkowita | [5 empty] | 1.75 m
Wysokość burty | [5 empty] | 0,62 m
Kąt pawęży | [5 empty] | 10°
Wysokość pawęży | [5 empty] | 0.38/0.508 m
Maks. ilość osób | [5 empty] | 3
Maksymalna moc silnika | [5 empty] | 60 KM.
Materiał kadłuba | [5 empty] | AlMg 4,5 Mn (5083)
Grubość dna kadłuba | [5 empty] | 3 mm
Grubość burty kadłuba | [5 empty] | 3 mm
Waga | [5 empty] | 386 kg
Wyposażenie standardowe : | [5 empty] | Cena, PLN Netto
1 | Panel sterowania z 4 przyciskami
2 | Pompa zęzowa
3 | Przełącznik masy
4 | Światła nawigacyjne (zielone, czerwone)
5 | Podwójne gniazda USB/TypeC
6 | Wykładzina schowków
7 | Wykładzina morska (rufowy pokład wędkarski i burty)
8 | Winyl (kokpit)
9 | Wykończenie farbą
10 | Zestaw zamków do szafek wykonanych ze stali nierdzewnej
11 | Cztery knagi cumownicze wykonane ze stali nierdzewnej
12 | Światło topowe na rufie
13 | Blok bezpieczników dla 6 odbiorników
14 | Dwie półki do przechowywania wędekpo prawej i lewej stronie
15 | Przygotowanie do instalacji akumulatora
| Cena PLN (bez VAT i usług transportowych) |  |  |  |  | 38240
Wyposażenie dodatkowe: |  |  |  | Cena, PLN Netto | Ilość | Cena, PLN Netto
1 | Dodatkowy podnóżek |  |  | 260 | 0 | 0
2 | Fotel pasażera premium na postumencie |  |  | 1340 | 0 | 0
3 | Stojący fotel wędkarski w stylu rowerowym |  |  | 870 | 0 | 0
4 | Sprężyny do otwierania włazu 1szt. |  |  | 120 | 0 | 0
5 | Sprężyny gazowe luku 1szt. |  |  | 120 | 0 | 0
6 | Przesuwana do tyłu regulacja podstawy fotela |  |  | 570 | 0 | 0
7 | Płyta obrotowa (fotel kierowcy) |  |  | 260 | 0 | 0
8 | Siedzenie "MarineErgo" |  |  | 1280 | 0 | 0
9 | Fotel "PREMIUM" |  |  | 820 | 0 | 0
10 | Cztery chowane knagi cumownicze wykonane ze stali nierdzewnej. (zamiennik) |  |  | 820 | 0 | 0
11 | Przedłużenie pawęży |  |  | 1750 | 0 | 0
12 | Pokrowiec postojowy |  |  | 2050 | 0 | 0
13 | Daszek Bimini |  |  | 2920 | 0 | 0
14 | Dodatkowy kolor wykończenia (profil, pawęż) |  |  | 580 | 0 | 0
15 | Zbiornik paliwa 45 l |  |  | 2040 | 0 | 0
16 | Światła w schowku dziobowym |  |  | 410 | 0 | 0
17 | Oświetlenie kokpitu (LED) |  |  | 460 | 0 | 0
18 | Dodatkowa pompa zęzowa |  |  | 260 | 0 | 0
19 | Podwodne światła na pawęży |  |  | 700 | 0 | 0
20 | Dodatkowe gniazdo 12 V |  |  | 120 | 0 | 0
21 | Dodatkowe USB/TypeC | 28 | USB/прикурювач/USB/zapalniczka do papierosów | 170 | 0 | 0
[5 empty] | Cena, PLN Netto | 38240
[5 empty] | Cena, PLN Brutto | 47035.2
Silniki zabortowe
YAMAHA F25GMHL |  |  |  | 18800 | 0 | 0
YAMAHA F25GWHL |  |  |  | 20000 | 0 | 0
YAMAHA F30BEHDL |  |  |  | 24400 | 0 | 0
YAMAHA F40FEHDL |  |  |  | 26900 | 0 | 0
YAMAHA F40FETL |  |  |  | 26000 | 0 | 0
Wielofunkcyjny uchwyt rumpla 6X4, zestaw montażowy do F30B/F40F, separator filtra paliwa, Immobilizer Y-COP |  |  |  | 5668 | 0 | 0
YAMAHA F50HETL |  |  |  | 31000 | 0 | 0
Wielofunkcyjny uchwyt rumpla 6X4, zestaw montażowy do F50H/F60F/F70A, separator filtra paliwa, Immobilizer Y-COP |  |  |  | 5963 | 0 | 0
YAMAHA F60FETL |  |  |  | 36000 | 0 | 0
Wielofunkcyjny uchwyt rumpla 6X4, zestaw montażowy do F50H/F60F/F70A, separator filtra paliwa, Immobilizer Y-COP |  |  |  | 5963 | 0 | 0
Jednoosiowa przyczepa podłodziowa |  |  |  | 6900 | 0 | 0
Lowrance Elite-9 FS Active Imaging 3-in-1 |  |  |  | 7000 | 0 | 0
Lowrance HDS-12 PRO with ActiveImagingTM HD 3-in-1 transducer |  |  |  | 20184 | 0 | 0
Lowrance HDS-16 PRO with ActiveImagingTM HD 3-in-1 transducer |  |  |  | 29827 | 0 | 0
Lowrance HDS-16 LIVE with Active Imaging 3-1 Transducer |  |  |  | 24101 | 0 | 0
Lowrance HDS-12 LIVE with Active Imaging 3-1 Transducer |  |  |  | 16266 | 0 | 0
Lowrance LINK-9 marine VHF radio with DSC and AIS receiver |  |  |  | 2826 | 0 | 0
GARMIN GPSMAP® 1223xsv 12" + Garmin GT54UHD-TM |  |  |  | 16272 | 0 | 0
FUSION APOLLO MS-RA670 + FUSION MS-AP61800 6 CHANNEL + 4 szt. FUSION XS-FL77SPGW 7.7″ + FUSION XS-SL10SPGW 10″ |  |  |  | 10900 | 0 | 0
FUSION APOLLO MS-RA670 + 4 szt. FUSION XS-FL77SPGW 7.7″ |  |  |  | 5700 | 0 | 0
Akumulator EXIDE 92Ah 850A P+ (Agm) |  |  |  | 968 | 0 | 0
|  | Cena PLN Brutto - za silnik, urządzenia nawigacyjne, przeczepe… |  |  |  | 0
|  | Cena PLN Brutto razem |  |  |  | 47035.2

## 440 Ryby
https://albaboats.pro/
ALBA 440 Fish
Specyfikacja:
Długość całkowita | [5 empty] | 4.4 m
Szerokość całkowita | [5 empty] | 1.75 m
Wysokość burty | [5 empty] | 0,62 m
Kąt pawęży | [5 empty] | 10°
Wysokość pawęży | [5 empty] | 0.38/0.508 m
Maks. ilość osób | [5 empty] | 3
Maksymalna moc silnika | [5 empty] | 60 KM.
Materiał kadłuba | [5 empty] | AlMg 4,5 Mn (5083)
Grubość dna kadłuba | [5 empty] | 3 mm
Grubość burty kadłuba | [5 empty] | 3 mm
Waga | [5 empty] | 386 kg
Wyposażenie standardowe : | [5 empty] | Cena, PLN Netto
1 | Platforma rybacka z 80-litrowym napowietrzanym zbiornikiem i czterema schowkami
2 | Panel sterowania z 4 przyciskami
3 | Pompa zęzowa
4 | Przełącznik masy
5 | Światła nawigacyjne (zielone, czerwone)
6 | Podwójne gniazda USB/TypeC
7 | Wykładzina schowków
8 | Wykładzina morska (rufowy pokład wędkarski i burty)
9 | Winyl (kokpit, platforma wędkarska)
10 | Wykończenie farbą
11 | Zestaw zamków do szafek wykonanych ze stali nierdzewnej
12 | Cztery knagi cumownicze wykonane ze stali nierdzewnej
13 | Światło topowe na rufie
14 | Blok bezpieczników dla 6 odbiorników
15 | Dwie półki do przechowywania wędekpo prawej i lewej stronie
16 | Na prawej burcie znajduje się wnęka do przechowywania i transportu dwóch spinningów.
17 | Przygotowanie do instalacji akumulatora
| Cena PLN (bez VAT i usług transportowych) |  |  |  |  | 40690
Wyposażenie dodatkowe: |  |  |  | Cena, PLN Netto | Ilość | Cena, PLN Netto
1 | Dodatkowy podnóżek |  |  | 260 | 0 | 0
2 | Fotel pasażera premium na postumencie |  |  | 1340 | 0 | 0
3 | Stojący fotel wędkarski w stylu rowerowym |  |  | 870 | 0 | 0
4 | Sprężyny do otwierania włazu 1szt. |  |  | 120 | 0 | 0
5 | Sprężyny gazowe luku 1szt. |  |  | 120 | 0 | 0
6 | Przesuwana do tyłu regulacja podstawy fotela |  |  | 570 | 0 | 0
7 | Płyta obrotowa (fotel kierowcy) |  |  | 260 | 0 | 0
8 | Siedzenie "MarineErgo" |  |  | 1280 | 0 | 0
9 | Fotel "PREMIUM" |  |  | 820 | 0 | 0
10 | Cztery chowane knagi cumownicze wykonane ze stali nierdzewnej. (zamiennik) |  |  | 820 | 0 | 0
11 | Przedłużenie pawęży |  |  | 1750 | 0 | 0
12 | Pokrowiec postojowy |  |  | 2050 | 0 | 0
13 | Daszek Bimini |  |  | 2920 | 0 | 0
14 | Dodatkowy kolor wykończenia (profil, pawęż) |  |  | 580 | 0 | 0
15 | Zbiornik paliwa 45 l |  |  | 2040 | 0 | 0
16 | Światła w schowku dziobowym |  |  | 410 | 0 | 0
17 | Oświetlenie kokpitu (LED) |  |  | 470 | 0 | 0
18 | Dodatkowa pompa zęzowa |  |  | 260 | 0 | 0
19 | Zasilane otwory wentylacyjne schowka | 68 | Примусова вентиляція рундуків/Zasilane otwory wentylacyjne schowka | 390 | 0 | 0
20 | Podwodne światła na pawęży |  |  | 700 | 0 | 0
21 | Dodatkowe gniazdo 12 V |  |  | 120 | 0 | 0
22 | Dodatkowe USB/TypeC | 28 | USB/прикурювач/USB/zapalniczka do papierosów | 170 | 0 | 0
23 | Drugi obwód studni (pompa recyrkulacyjna, zegar cyklu studni) | 200 | Другий контур аератора/2-gi zbiornik wody żywej | 1170 | 0 | 0
24 | Myjka wysokociśnieniowa |  |  | 1310 | 0 | 0
[5 empty] | Cena, PLN Netto | 40690
[5 empty] | Cena, PLN Brutto | 50048.7
Silniki zabortowe
YAMAHA F25GMHL |  |  |  | 18800 | 0 | 0
YAMAHA F25GWHL |  |  |  | 20000 | 0 | 0
YAMAHA F30BEHDL |  |  |  | 24400 | 0 | 0
YAMAHA F40FEHDL |  |  |  | 26900 | 0 | 0
YAMAHA F40FETL |  |  |  | 26000 | 0 | 0
Wielofunkcyjny uchwyt rumpla 6X4, zestaw montażowy do F30B/F40F, separator filtra paliwa, Immobilizer Y-COP |  |  |  | 5668 | 0 | 0
YAMAHA F50HETL |  |  |  | 31000 | 0 | 0
Wielofunkcyjny uchwyt rumpla 6X4, zestaw montażowy do F50H/F60F/F70A, separator filtra paliwa, Immobilizer Y-COP |  |  |  | 5963 | 0 | 0
YAMAHA F60FETL |  |  |  | 36000 | 0 | 0
Wielofunkcyjny uchwyt rumpla 6X4, zestaw montażowy do F50H/F60F/F70A, separator filtra paliwa, Immobilizer Y-COP |  |  |  | 5963 | 0 | 0
Jednoosiowa przyczepa podłodziowa |  |  |  | 6900 | 0 | 0
Lowrance Elite-9 FS Active Imaging 3-in-1 |  |  |  | 7000 | 0 | 0
Lowrance HDS-12 PRO with ActiveImagingTM HD 3-in-1 transducer |  |  |  | 20184 | 0 | 0
Lowrance HDS-16 PRO with ActiveImagingTM HD 3-in-1 transducer |  |  |  | 29827 | 0 | 0
Lowrance HDS-16 LIVE with Active Imaging 3-1 Transducer |  |  |  | 24101 | 0 | 0
Lowrance HDS-12 LIVE with Active Imaging 3-1 Transducer |  |  |  | 16266 | 0 | 0
Lowrance LINK-9 marine VHF radio with DSC and AIS receiver |  |  |  | 2826 | 0 | 0
GARMIN GPSMAP® 1223xsv 12" + Garmin GT54UHD-TM |  |  |  | 16272 | 0 | 0
FUSION APOLLO MS-RA670 + FUSION MS-AP61800 6 CHANNEL + 4 szt. FUSION XS-FL77SPGW 7.7″ + FUSION XS-SL10SPGW 10″ |  |  |  | 10900 | 0 | 0
FUSION APOLLO MS-RA670 + 4 szt. FUSION XS-FL77SPGW 7.7″ |  |  |  | 5700 | 0 | 0
Akumulator EXIDE 92Ah 850A P+ (Agm) |  |  |  | 968 | 0 | 0
|  | Cena PLN Brutto - za silnik, urządzenia nawigacyjne, przeczepe… |  |  |  | 0
|  | Cena PLN Brutto razem |  |  |  | 50048.7

## 440 Konsola
https://albaboats.pro/
ALBA 440 Console
Specyfikacja:
Długość całkowita | [5 empty] | 4.4 m
Szerokość całkowita | [5 empty] | 1.75 m
Wysokość burty | [5 empty] | 0,62 m
Kąt pawęży | [5 empty] | 10°
Wysokość pawęży | [5 empty] | 0.38/0.508 m
Maks. ilość osób | [5 empty] | 3
Maksymalna moc silnika | [5 empty] | 60 KM.
Materiał kadłuba | [5 empty] | AlMg 4,5 Mn (5083)
Grubość dna kadłuba | [5 empty] | 3 mm
Grubość burty kadłuba | [5 empty] | 3 mm
Waga | [5 empty] | 386 kg
Wyposażenie standardowe : | [5 empty] | Cena, PLN Netto
1 | Platforma rybacka z 80-litrowym napowietrzanym zbiornikiem i czterema schowkami
2 | Światła nawigacyjne (zielone, czerwone)
3 | Pompa zęzowa
4 | Przełącznik masy
5 | Wykładzina schowków
6 | Podwójne gniazda USB/TypeC
7 | Panel sterowania z 4 przyciskami
8 | Wykładzina morska (rufowy pokład wędkarski i burty)
9 | Winyl (pokład wędkarski, schowek, kokpit)
10 | Wykończenie farbą
11 | Zestaw zamków do szafek wykonanych ze stali nierdzewnej
12 | Cztery knagi cumownicze wykonane ze stali nierdzewnej
13 | Światło topowe na rufie
14 | Blok bezpieczników dla 6 odbiorników
15 | Po lewej stronie znajduje się półka do przechowywania wędek
16 | Na prawej burcie znajduje się wnęka do przechowywania i transportu dwóch spinningów.
17 | Przygotowanie do instalacji akumulatora
18 | Fotel kapitański na cokole
19 | System sterowania (reduktor z liną)
20 | Aluminiowa konsola z przednią szybą
| Cena PLN (bez VAT i usług transportowych) |  |  |  |  | 45325
Wyposażenie dodatkowe: |  |  |  | Cena, PLN Netto | Ilość | Cena, PLN Netto
1 | Dodatkowy podnóżek |  |  | 260 | 0 | 0
2 | Fotel pasażera premium na postumencie |  |  | 1340 | 0 | 0
3 | Stojak tłumiący |  |  | 1570 | 0 | 0
4 | Łuk ochronny nad szybą (konsola) |  |  | 700 | 0 | 0
5 | Stojący fotel wędkarski w stylu rowerowym |  |  | 870 | 0 | 0
6 | Sprężyny do otwierania włazu 1szt. |  |  | 120 | 0 | 0
7 | Sprężyny gazowe luku 1szt. |  |  | 120 | 0 | 0
8 | Przesuwana do tyłu regulacja podstawy fotela |  |  | 570 | 0 | 0
9 | Dodatkowe miejsce "MarineErgo" |  |  | 1280 | 0 | 0
10 | Dodatkowe miejsce "PREMIUM" |  |  | 820 | 0 | 0
11 | Wymiana podstawowych foteli "Premium" na fotele "MarineErgo". 1szt. |  |  | 700 | 0 | 0
12 | Cztery chowane knagi cumownicze wykonane ze stali nierdzewnej. (zamiennik) |  |  | 820 | 0 | 0
13 | Przedłużenie pawęży |  |  | 1750 | 0 | 0
14 | Pokrowiec postojowy |  |  | 2050 | 0 | 0
15 | Daszek Bimini |  |  | 500 | 0 | 0
16 | Dodatkowy kolor wykończenia (profil, pawęż) |  |  | 580 | 0 | 0
17 | Zbiornik paliwa 45 l |  |  | 2040 | 0 | 0
18 | Światła w schowku dziobowym |  |  | 410 | 0 | 0
19 | Oświetlenie kokpitu (LED) |  |  | 470 | 0 | 0
20 | Dodatkowa pompa zęzowa |  |  | 260 | 0 | 0
21 | Zasilane otwory wentylacyjne schowka | 68 | Примусова вентиляція рундуків/Zasilane otwory wentylacyjne schowka | 390 | 0 | 0
22 | Podwodne światła na pawęży |  |  | 700 | 0 | 0
23 | Dodatkowe gniazdo 12 V |  |  | 120 | 0 | 0
24 | Dodatkowe USB/TypeC | 28 | USB/прикурювач/USB/zapalniczka do papierosów | 170 | 0 | 0
25 | Drugi obwód studni (pompa recyrkulacyjna, zegar cyklu studni) | 200 | Другий контур аератора/2-gi zbiornik wody żywej | 1170 | 0 | 0
26 | Myjka wysokociśnieniowa |  |  | 1310 | 0 | 0
27 | Dodatkowy schowek w kokpicie 260x750mm z wentylacją |  |  | 1170 | 0 | 0
[5 empty] | Cena, PLN Netto | 45325
[5 empty] | Cena, PLN Brutto | 55749.75
Silniki zabortowe
YAMAHA F40FETL |  |  |  | 26000 | 0 | 0
Zestaw instalacyjny (703+6Y8 Tacho) dla silników zaburtowych 20-70 KM: - 703 Manetka zdalnego sterowania (zewnętrzna) z wyłącznikiem zapłonu i kablem sterującym - 6Y8 Zegar okrągły (Tacho) - Przewody zdalnego sterowania (cięgna) |  |  |  | 4608.4724 | 0 | 0
Zestaw instalacyjny (6X3+6Y8 Tacho) dla silników zaburtowych 20-70 KM: - 6X3 Manetka zdalnego sterowania (zintegrowana, do montażu podtynkowego, lewa burta) - 6Y8 Zegar okrągły (Tacho) - 6R5 Blokada zapłonu - Przewód sterujący 10 PIN - Przewody zdalnego sterowania (cięgna) - 2 szt. - Separator filtra paliwa Cena może ulec zmianie bez powiadomienia |  |  |  | 7164.9086 | 0 | 0
Immobilizer Y-COP |  |  |  | 1578 | 0 | 0
YAMAHA F50HETL |  |  |  | 31000 | 0 | 0
Zestaw instalacyjny (703+6Y8 Tacho) dla silników zaburtowych 20-70 KM: - 703 Manetka zdalnego sterowania (zewnętrzna) z wyłącznikiem zapłonu i kablem sterującym - 6Y8 Zegar okrągły (Tacho) - Przewody zdalnego sterowania (cięgna) |  |  |  | 4608.4724 | 0 | 0
Zestaw instalacyjny (6X3+6Y8 Tacho) dla silników zaburtowych 20-70 KM: - 6X3 Manetka zdalnego sterowania (zintegrowana, do montażu podtynkowego, lewa burta) - 6Y8 Zegar okrągły (Tacho) - 6R5 Blokada zapłonu - Przewód sterujący 10 PIN - Przewody zdalnego sterowania (cięgna) - 2 szt. - Separator filtra paliwa Cena może ulec zmianie bez powiadomienia |  |  |  | 7164.9086 | 0 | 0
Immobilizer Y-COP |  |  |  | 1578 | 0 | 0
YAMAHA F60FETL |  |  |  | 36000 | 0 | 0
Zestaw instalacyjny (703+6Y8 Tacho) dla silników zaburtowych 20-70 KM: - 703 Manetka zdalnego sterowania (zewnętrzna) z wyłącznikiem zapłonu i kablem sterującym - 6Y8 Zegar okrągły (Tacho) - Przewody zdalnego sterowania (cięgna) |  |  |  | 4608.4724 | 0 | 0
Zestaw instalacyjny (6X3+6Y8 Tacho) dla silników zaburtowych 20-70 KM: - 6X3 Manetka zdalnego sterowania (zintegrowana, do montażu podtynkowego, lewa burta) - 6Y8 Zegar okrągły (Tacho) - 6R5 Blokada zapłonu - Przewód sterujący 10 PIN - Przewody zdalnego sterowania (cięgna) - 2 szt. - Separator filtra paliwa Cena może ulec zmianie bez powiadomienia |  |  |  | 7164.9086 | 0 | 0
Immobilizer Y-COP |  |  |  | 1578 | 0 | 0
Jednoosiowa przyczepa podłodziowa |  |  |  | 6900 | 0 | 0
Lowrance Elite-9 FS Active Imaging 3-in-1 |  |  |  | 7000 | 0 | 0
Lowrance HDS-12 PRO with ActiveImagingTM HD 3-in-1 transducer |  |  |  | 20184 | 0 | 0
Lowrance HDS-16 PRO with ActiveImagingTM HD 3-in-1 transducer |  |  |  | 29827 | 0 | 0
Lowrance HDS-16 LIVE with Active Imaging 3-1 Transducer |  |  |  | 24101 | 0 | 0
Lowrance HDS-12 LIVE with Active Imaging 3-1 Transducer |  |  |  | 16266 | 0 | 0
Lowrance LINK-9 marine VHF radio with DSC and AIS receiver |  |  |  | 2826 | 0 | 0
GARMIN GPSMAP® 1223xsv 12" + Garmin GT54UHD-TM |  |  |  | 16272 | 0 | 0
FUSION APOLLO MS-RA670 + FUSION MS-AP61800 6 CHANNEL + 4 szt. FUSION XS-FL77SPGW 7.7″ + FUSION XS-SL10SPGW 10″ |  |  |  | 10900 | 0 | 0
FUSION APOLLO MS-RA670 + 4 szt. FUSION XS-FL77SPGW 7.7″ |  |  |  | 5700 | 0 | 0
Akumulator EXIDE 92Ah 850A P+ (Agm) |  |  |  | 968 | 0 | 0
|  | Cena PLN Brutto - za silnik, urządzenia nawigacyjne, przeczepe… |  |  |  | 0
|  | Cena PLN Brutto razem |  |  |  | 55749.75

## 460
https://albaboats.pro/
ALBA 460
Specyfikacja:
Długość całkowita | [5 empty] | 4.6 m
Szerokość całkowita | [5 empty] | 2.00 m
Kąt pawęży | [5 empty] | 10°
Wysokość pawęży | [5 empty] | 0.508 m
Maks. ilość osób | [5 empty] | 4
Maksymalna moc silnika | [5 empty] | 70 KM.
Materiał kadłuba | [5 empty] | AlMg 4,5 Mn (5083)
Grubość dna kadłuba | [5 empty] | 3 mm
Grubość burty kadłuba | [5 empty] | 3 mm
Waga | [5 empty] | 598 kg
| Wyposażenie standardowe : |  |  |  |  | Cena, PLN
1 | Całkowicie spawany korpus
2 | Dwie konsole ze szkłem (szkło hartowane).
3 | Wykończenie farbą
4 | Wykładzina morska (pokład wędkarski, rufowy pokład wędkarski i burty)
5 | Winyl (pokład wędkarski, schowek, kokpit)
6 | Półka po prawej i lewej stronie ze schowkami na spinning o długości do 2,60 m
7 | Suche schowki na pokładzie dziobowym - 4 szt.
8 | Skrzynie w części rufowej - 2 szt.
9 | Schowek między siedzeniami i schowek na markizę w kokpicie
10 | Schowek między konsolami na akumulatory trakcyjne
11 | Platforma rybacka z napowietrzanym zbiornikiem o pojemności 65 l
12 | Zbiornik paliwa 75 l do silnika zaburtowego z filtrem paliwa
13 | Panel sterowania z 8 przyciskami
14 | Podwójne gniazda USB/TypeC na konsoli kierowcy i pasażera
15 | Światła nawigacyjne (zielone, czerwone)
16 | Światło topowe na rufie
17 | Przygotowanie do instalacji echosond, silnika elektrycznego, akumulatora trakcyjnego, myjki wysokociśnieniowej
18 | Automatyczna pompa odwadniająca
19 | Przełącznik masy
20 | Podstawy fotela wędkarza są ukryte w części dziobowej i rufowej
21 | Fotele kierowcy i pasażera na zdejmowanych stelażach
22 | Tylny rząd siedzeń "Transformer" jest wbudowany w pokład rufowy
23 | Cztery knagi cumownicze wykonane ze stali nierdzewnej
24 | Zestaw zamków do szafek wykonanych ze stali nierdzewnej
25 | System sterowania (reduktor z liną)
| Cena PLN (bez VAT i usług transportowych) |  |  |  |  | 66065
| Wyposażenie dodatkowe: |  |  | Cena, PLN Netto | Ilość | Cena, PLN Netto
1 | Nowoczesne pokrycie kokpitu z materiału FeelDeck |  |  | 870 | 0 | 0
2 | Indywidualna projek kokpitu z nowoczesnego materiału FeelDeck |  |  | 1160 | 0 | 0
3 | Stojący fotel wędkarski w stylu rowerowym |  |  | 870 | 0 | 0
4 | Hydrofobowa folia pokrywająca burty |  |  | 870 | 0 | 0
5 | Pokrowiec postojowy |  |  | 2030 | 0 | 0
6 | Pokrowiec podróżny |  |  | 4640 | 0 | 0
7 | Dodatkowe gniazdo dla 12 V |  |  | 120 | 0 | 0
8 | Oświetlenie LED schowków, kokpitu, pokładów dziobowego i rufowego oraz konsoli |  |  | 810 | 0 | 0
9 | Dodatkowe gniazdo USB/TypeC |  |  | 170 | 0 | 0
10 | Podwodne oświetlenie pawęży |  |  | 700 | 0 | 0
11 | Myjka wysokociśnieniowa | 300 | Rozszerzenie Креноліни/Transom | 1310 | 0 | 0
12 | Podgrzewacz siedzenia | 350 | Тент транспортувальний/Pokrowiec podróżny | 530 | 0 | 0
13 | Sygnał dźwiękowy | 500 | Тент "Бімінітоп"/Bimini top cover | 380 | 0 | 0
14 | Przygotowanie do instalacji silnika elektrycznego i akumulatorów |  |  | 1770 | 0 | 0
15 | 2. obwód studni (pompa recyrkulacyjna, zegar cyklu studni) | 200 | Другий контур аератора/2-gi zbiornik wody żywej | 1160 | 0 | 0
16 | Zasilane otwory wentylacyjne schowka | 68 | Примусова вентиляція рундуків/Zasilane otwory wentylacyjne schowka | 390 | 0 | 0
17 | Amortyzator siedzenia (aluminiowy АMG5) |  |  | 1570 | 0 | 0
18 | Dodatkowe miejsce "MarineErgo" |  |  | 1280 | 0 | 0
19 | Wymiana podstawowych foteli "Premium" na fotele "MarineErgo". 2szt. |  |  | 1280 | 0 | 0
20 | Cztery chowane knagi cumownicze wykonane ze stali nierdzewnej. (zamiennik) |  |  | 810 | 0 | 0
21 | Dodatkowy kolor wykończenia (profil, pawęż, konsola) | 100 | Додатковий колір човна/Dodatkowy kolor wykończenia (планширь, рецесс, транец, консоль) | 580 | 0 | 0
22 | Sprężyny do otwierania włazu 1szt. |  |  | 120 | 0 | 0
23 | Sprężyny gazowe luku 1szt. |  |  | 120 | 0 | 0
[5 empty] | Cena, PLN Netto | 66065
[5 empty] | Cena, PLN Brutto | 81259.95
Silniki zabortowe
YAMAHA F40FETL |  |  |  | 26000 | 0 | 0
Zestaw instalacyjny (703+6Y8 Tacho) dla silników zaburtowych 20-70 KM: - 703 Manetka zdalnego sterowania (zewnętrzna) z wyłącznikiem zapłonu i kablem sterującym - 6Y8 Zegar okrągły (Tacho) - Przewody zdalnego sterowania (cięgna) |  |  |  | 4608.4724 | 0 | 0
Zestaw instalacyjny (6X3+6Y8 Tacho) dla silników zaburtowych 20-70 KM: - 6X3 Manetka zdalnego sterowania (zintegrowana, do montażu podtynkowego, lewa burta) - 6Y8 Zegar okrągły (Tacho) - 6R5 Blokada zapłonu - Przewód sterujący 10 PIN - Przewody zdalnego sterowania (cięgna) - 2 szt. - Separator filtra paliwa Cena może ulec zmianie bez powiadomienia |  |  |  | 7164.9086 | 0 | 0
Immobilizer Y-COP |  |  |  | 1578 | 0 | 0
YAMAHA F50HETL |  |  |  | 31000 | 0 | 0
Zestaw instalacyjny (703+6Y8 Tacho) dla silników zaburtowych 20-70 KM: - 703 Manetka zdalnego sterowania (zewnętrzna) z wyłącznikiem zapłonu i kablem sterującym - 6Y8 Zegar okrągły (Tacho) - Przewody zdalnego sterowania (cięgna) |  |  |  | 4608.4724 | 0 | 0
Zestaw instalacyjny (6X3+6Y8 Tacho) dla silników zaburtowych 20-70 KM: - 6X3 Manetka zdalnego sterowania (zintegrowana, do montażu podtynkowego, lewa burta) - 6Y8 Zegar okrągły (Tacho) - 6R5 Blokada zapłonu - Przewód sterujący 10 PIN - Przewody zdalnego sterowania (cięgna) - 2 szt. - Separator filtra paliwa Cena może ulec zmianie bez powiadomienia |  |  |  | 7164.9086 | 0 | 0
Immobilizer Y-COP |  |  |  | 1578 | 0 | 0
YAMAHA F60FETL |  |  |  | 36000 | 0 | 0
Zestaw instalacyjny (703+6Y8 Tacho) dla silników zaburtowych 20-70 KM: - 703 Manetka zdalnego sterowania (zewnętrzna) z wyłącznikiem zapłonu i kablem sterującym - 6Y8 Zegar okrągły (Tacho) - Przewody zdalnego sterowania (cięgna) |  |  |  | 4608.4724 | 0 | 0
Zestaw instalacyjny (6X3+6Y8 Tacho) dla silników zaburtowych 20-70 KM: - 6X3 Manetka zdalnego sterowania (zintegrowana, do montażu podtynkowego, lewa burta) - 6Y8 Zegar okrągły (Tacho) - 6R5 Blokada zapłonu - Przewód sterujący 10 PIN - Przewody zdalnego sterowania (cięgna) - 2 szt. - Separator filtra paliwa Cena może ulec zmianie bez powiadomienia |  |  |  | 7164.9086 | 0 | 0
Immobilizer Y-COP |  |  |  | 1578 | 0 | 0
YAMAHA F70AETL ★ |  |  |  | 40500 | 0 | 0
Zestaw instalacyjny (703+6Y8 Tacho) dla silników zaburtowych 20-70 KM: - 703 Manetka zdalnego sterowania (zewnętrzna) z wyłącznikiem zapłonu i kablem sterującym - 6Y8 Zegar okrągły (Tacho) - Przewody zdalnego sterowania (cięgna) |  |  |  | 4608.4724 | 0 | 0
Zestaw instalacyjny (6X3+6Y8 Tacho) dla silników zaburtowych 20-70 KM: - 6X3 Manetka zdalnego sterowania (zintegrowana, do montażu podtynkowego, lewa burta) - 6Y8 Zegar okrągły (Tacho) - 6R5 Blokada zapłonu - Przewód sterujący 10 PIN - Przewody zdalnego sterowania (cięgna) - 2 szt. - Separator filtra paliwa Cena może ulec zmianie bez powiadomienia |  |  |  | 7164.9086 | 0 | 0
Immobilizer Y-COP |  |  |  | 1578 | 0 | 0
Jednoosiowa przyczepa podłodziowa do transportu łodzi |  |  |  | 6900 | 0 | 0
Lowrance Elite-9 FS Active Imaging 3-in-1 |  |  |  | 7000 | 0 | 0
Lowrance HDS-12 PRO with ActiveImagingTM HD 3-in-1 transducer |  |  |  | 20184 | 0 | 0
Lowrance HDS-16 PRO with ActiveImagingTM HD 3-in-1 transducer |  |  |  | 29827 | 0 | 0
Lowrance HDS-16 LIVE with Active Imaging 3-1 Transducer |  |  |  | 24101 | 0 | 0
Lowrance HDS-12 LIVE with Active Imaging 3-1 Transducer |  |  |  | 16266 | 0 | 0
Lowrance LINK-9 marine VHF radio with DSC and AIS receiver |  |  |  | 2826 | 0 | 0
GARMIN GPSMAP® 1223xsv 12" + Garmin GT54UHD-TM |  |  |  | 16272 | 0 | 0
FUSION APOLLO MS-RA670 + FUSION MS-AP61800 6 CHANNEL + 4 szt. FUSION XS-FL77SPGW 7.7″ + FUSION XS-SL10SPGW 10″ |  |  |  | 10900 | 0 | 0
FUSION APOLLO MS-RA670 + 4 szt. FUSION XS-FL77SPGW 7.7″ |  |  |  | 5700 | 0 | 0
Akumulator EXIDE 92Ah 850A P+ (Agm) |  |  |  | 968 | 0 | 0
|  | Cena PLN Brutto - za silnik, urządzenia nawigacyjne, przeczepe… |  |  |  | 0
|  | Cena PLN Brutto razem |  |  |  | 81259.95

## 570
https://albaboats.pro/
NEW ALBA 570
Specyfikacja:
Długość całkowita | [5 empty] | 5.73 m
Szerokość całkowita | [5 empty] | 2.30 m
Kąt pawęży | [5 empty] | 17°
Wysokość pawęży | [5 empty] | 0.635 m
Maks. ilość osób | [5 empty] | 6
Maksymalna moc silnika | [5 empty] | 200 KM.
Materiał kadłuba | [5 empty] | AlMg 4,5 Mn (5083)
Grubość dna kadłuba | [5 empty] | 4 mm
Grubość burty kadłuba | [5 empty] | 3 mm
Nośność bez silnika | [5 empty] | 800 kg
| Standard Equipment : |  |  |  |  | Cena, PLN
1 | Całkowicie spawany korpus
2 | Dwie konsole ze szkłem (szkło hartowane).
3 | Wykończenie lakierem
4 | Dywan klasy morskiej (rufowy pokład rybacki i boki)
5 | Winyl (kokpit)
6 | Suche schowki na rzeczy i przynęty z systemem wentylacji i drenażu
7 | Miejsce na montaż akumulatora rozruchowego i serwisowego w części rufowej pod siedzeniami
8 | Schowek do przechowywania rzeczy
9 | Schowki w konsolach do przechowywania sprzętu wędkarskiego i przedmiotów osobistych
10 | Boczne wnęki w kokpicie na rzeczy osobiste i sprzęt wędkarski
11 | Zbiornik wody na rufie o pojemności 90 l z oświetleniem i timerem recyrkulacj
12 | Zbiornik paliwa 150 L do silnika zaburtowego z filtrem paliwa
13 | Panel sterowania z 12 przyciskami
14 | Dwa gniazda USB/TypeC na konsoli kierowcy i pasażera
15 | Światła nawigacyjne (zielone, czerwone)
16 | Światło topowe na rufie
17 | Wbudowane obrotowe uchwyty w konsoli kierowcy i pasażera
18 | Uchwyt pasażera ze stali nierdzewnej
19 | Oświetlenie LED w szklanej ramie
20 | Ograniczniki pod szybą z frezowanymi aluminiowymi uchwytami
21 | Dekoracyjne nakładki z frezowanego aluminium na bocznych szybach
22 | Przygotowanie do instalacji echosond, silnika elektrycznego, hydraulicznej pompy wspomagającej, autonomicznej nagrzewnicy, podgrzewanych siedzeń, myjki wysokociśnieniowej
23 | Automatyczna pompa zęzowa
24 | Przełącznik masy
25 | Podstawy siedziska rybaka
26 | Fotele kierowcy i pasażera na szybko wyjmowanych bagażnikach z suwakiem
27 | Tylny rząd siedzeń "Transformer" na pokładzie rufowym z indywidualnymi organizerami dla pasażerów
28 | Sześć wysuwanych knag cumowniczych wykonanych ze stali nierdzewnej
29 | Komplet zamków do szafek wykonany ze stali nierdzewnej
30 | Wbudowana drabina teleskopowa ze stali nierdzewnej
31 | Dwie bakisty w pokładzie kokpitu na akumulatory trakcyjne (serwisowe) i rzeczy osobiste
32 | Miejsca do spinningu z zawiesiami do mocowania (4 szt. - przedni pokład, 2 szt. - po lewej stronie w kokpicie)
33 | Uchwyty bezpieczeństwa w części rufowej wykonane są z frezowanego aluminium
34 | Schowek w centralnej części pokładu przedniego na 10 wędek spinningowych
35 | Pokrowiec cumowniczy
Cena PLN (bez VAT i usług transportowych) | [5 empty] | 100000
| Wyposażenie dodatkowe: |  |  | Cena, PLN Netto | Ilość | Cena, PLN Netto
1 | Nowoczesne pokrycie pokładu i kokpitu materiałem FeelDeck o indywidualnym designie |  |  | 1160 | 0 | 0
2 | Individual deck and cockpit design for FeelDeck material |  |  | 1160 | 0 | 0
2 | Siedzenie wędkarskie w stylu stojącym w stylu rowerowym |  |  | 870 | 0 | 0
3 | Wykończenie z eko skóry po bokach pokładu i kokpitu |  |  | 6090 | 0 | 0
4 | Oklejenia folią hydrofobową po bokach |  |  | 1160 | 0 | 0
5 | Gniazdo 12 V |  |  | 120 | 0 | 0
6 | Dodatkowe gniazdo USB/TypeC |  |  | 170 | 0 | 0
7 | Podwodne oświetlenie pawęży |  |  | 700 | 0 | 0
8 | WEBASTO Autonomiczny podgrzewacz oleju napędowego |  |  | 12640 | 0 | 0
9 | Hydrauliczny układ kierowniczy Ultraflex do 300 KM. |  |  | 12180 | 0 | 0
10 | Wycieraczka przedniej szyby 1 szt. |  |  | 1510 | 0 | 0
11 | Myjka wysokociśnieniowa | 300 | Креноліни/Transom extension | 1310 | 0 | 0
12 | Podgrzewacz siedzenia | 350 | Тент транспортувальний/Pokrowiec podróżny | 530 | 0 | 0
13 | Pokrowiec transportowy |  |  | 8120 | 0 | 0
14 | Sygnał dźwiękowy | 500 | Тент "Бімінітоп"/Bimini top cover | 380 | 0 | 0
15 | Organizer dla pasażerów z tyłu |  |  | 390 | 0 | 0
16 | Fotel kapitana i pasażera "DELux" (dopłata) - 2szt. |  |  | 1450 | 0 | 0
17 | Przezroczysty uchwyt pasażera z dekoracyjnymi nakładkami z frezowanego aluminium i oświetleniem |  |  | 1430 | 0 | 0
18 | Uchwyty na kubki na pokładzie dziobowym |  |  | 130 | 0 | 0
19 | Przygotowanie do instalacji silnika elektrycznego i akumulatorów |  |  | 1770 | 0 | 0
20 | Wspornik silnika elektrycznego na dziobie |  |  | 970 | 0 | 0
21 | Amortyzator siedzenia (aluminium АMG5) |  |  | 2010 | 0 | 0
22 | Oświetlenie LED schowków, kokpitu, pokładów dziobowego i rufowego oraz konsoli |  |  | 1230 | 0 | 0
23 | Dodatkowy kolor wykończenia (profil, pawęż, konsola) | 100 | Додатковий колір човна/Additional finish color (планширь, рецесс, транец, консоль) | 870 | 0 | 0
24 | Reflektor LED (światło zespolone) |  |  | 380 | 0 | 0
[5 empty] | Cena, PLN Netto | 100000
[5 empty] | Cena, PLN Brutto | 123000
Silniki zabortowe
Mechanical Remote Control
YAMAHA F150XB |  |  |  | 70000 | 0 | 0
Zestaw instalacyjny (Single+704+6Y8): - 704 Manetka zdalnego sterowania (topowa) - 6Y8 Okrągłe zegary (Tacho+Speedo/FMM) - 6R5 Przełącznik zapłonu - Przewód sterujący 10 PIN - Kable zdalnego sterowania (cięgna) - 2 szt. - Wąż mocujący + złączka - Filtr paliwa-separator Cena może ulec zmianie bez powiadomienia Należy wybrać "hydrauliczny układ kierowniczy" w sekcji "wyposażenie fabryczne". |  |  |  | 8969.2502 | 0 | 0
Zestaw instalacyjny (Single+704+CL5): - 704 Manetka zdalnego sterowania (topowa) - CL5 Wielofunkcyjny wyświetlacz dotykowy - 6R5 Blokada zapłonu - Przewód sterujący 10 PIN - Przewody zdalnego sterowania (cięgna) - 2 szt. - Wąż mocujący + złączka - Filtr paliwa - separator Cena może ulec zmianie bez powiadomienia Należy wybrać "hydrauliczny układ kierowniczy" w sekcji "wyposażenie fabryczne". |  |  |  | 11683.6012 | 0 | 0
Immobilizer Y-COP |  |  |  | 1578 | 0 | 0
YAMAHA VF150XA (V-VAX) |  |  |  | 77500 | 0 | 0
Zestaw instalacyjny (Single+704+6Y8): - 704 Manetka zdalnego sterowania (topowa) - 6Y8 Okrągłe zegary (Tacho+Speedo/FMM) - 6R5 Przełącznik zapłonu - Przewód sterujący 10 PIN - Kable zdalnego sterowania (cięgna) - 2 szt. - Wąż mocujący + złączka - Filtr paliwa-separator Cena może ulec zmianie bez powiadomienia Należy wybrać "hydrauliczny układ kierowniczy" w sekcji "wyposażenie fabryczne". |  |  |  | 8969.2502 | 0 | 0
Zestaw instalacyjny (Single+704+CL5): - 704 Manetka zdalnego sterowania (topowa) - CL5 Wielofunkcyjny wyświetlacz dotykowy - 6R5 Blokada zapłonu - Przewód sterujący 10 PIN - Przewody zdalnego sterowania (cięgna) - 2 szt. - Wąż mocujący + złączka - Filtr paliwa - separator Cena może ulec zmianie bez powiadomienia Należy wybrać "hydrauliczny układ kierowniczy" w sekcji "wyposażenie fabryczne". |  |  |  | 11683.6012 | 0 | 0
Immobilizer Y-COP |  |  |  | 1578 | 0 | 0
YAMAHA F150XC (Integrated Hydraulic Steering) |  |  |  | 76500 | 0 | 0
Zestaw instalacyjny (Single+704+6Y8+IHS): - 704 Manetka zdalnego sterowania (topowa) - 6Y8 Okrągłe zegary (Tacho+Speedo/FMM) - 6R5 Przełącznik zapłonu - Przewód sterujący 10 PIN - Kable zdalnego sterowania (cięgna) - 2 szt. - Hydrauliczna pompa sterowa, dwa węże, złączki, olej hydrauliczny 2 litry. - Wąż do olinowania + złączka - Filtr paliwa-separator Cena może ulec zmianie bez powiadomienia |  |  |  | 12175.3433 | 0 | 0
Zestaw instalacyjny (Single+704+CL5+IHS): - 704 Manetka zdalnego sterowania (topowa) - CL5 Wielofunkcyjny wyświetlacz dotykowy - 6R5 Blokada zapłonu - Przewód sterujący 10 PIN - Przewody zdalnego sterowania (cięgna) - 2 szt. - Hydrauliczna pompa sterująca, dwa węże, złączki, olej hydrauliczny 2 litry. - Wąż do olinowania + złączka - Filtr paliwa - separator Cena może ulec zmianie bez powiadomienia |  |  |  | 14889.6943 | 0 | 0
Immobilizer Y-COP |  |  |  | 1578 | 0 | 0
YAMAHA F200XC (Integrated Hydraulic Steering) ★ |  |  |  | 91000 | 0 | 0
Zestaw instalacyjny (Single+704+6Y8+IHS): - 704 Manetka zdalnego sterowania (topowa) - 6Y8 Okrągłe zegary (Tacho+Speedo/FMM) - 6R5 Przełącznik zapłonu - Przewód sterujący 10 PIN - Kable zdalnego sterowania (cięgna) - 2 szt. - Hydrauliczna pompa sterowa, dwa węże, złączki, olej hydrauliczny 2 litry. - Wąż do olinowania + złączka - Filtr paliwa-separator Cena może ulec zmianie bez powiadomienia |  |  |  | 12175.3433 | 0 | 0
Zestaw instalacyjny (Single+704+CL5+IHS): - 704 Manetka zdalnego sterowania (topowa) - CL5 Wielofunkcyjny wyświetlacz dotykowy - 6R5 Blokada zapłonu - Przewód sterujący 10 PIN - Przewody zdalnego sterowania (cięgna) - 2 szt. - Hydrauliczna pompa sterująca, dwa węże, złączki, olej hydrauliczny 2 litry. - Wąż do olinowania + złączka - Filtr paliwa - separator Cena może ulec zmianie bez powiadomienia |  |  |  | 14889.6943 | 0 | 0
Immobilizer Y-COP |  |  |  | 1578 | 0 | 0
Digital Electronic Control
YAMAHA F150XCB (Integrated Hydraulic Steering) |  |  |  | 83000 | 0 | 0
HELM MASTER EX - LEVEL 2 INTEGRATED HYDRAULIC STEERING - 6X9 Manetka zdalnego sterowania (topowa) - Wielofunkcyjny ekran dotykowy CL5 - Panel zapłonowy EKS z funkcją "START/STOP" i immobilizerem (pilot - 2 szt.) - Przewód sterujący 16 PIN - Hydrauliczna pompa sterująca, dwa węże, złączki, olej hydrauliczny (2 litry) - Wąż do olinowania + złączka - Separator filtra paliwa Cena może ulec zmianie bez powiadomienia |  |  |  | 23853.462 | 0 | 0
YAMAHA F150XSA (Integrated Electro-Hydraulic Steering) |  |  |  | 90500 | 0 | 0
HELM MASTER EX - LEVEL 2 INTEGRATED - 6X9 Manetka zdalnego sterowania (topowa) - CL5 Wielofunkcyjny ekran dotykowy - Panel zapłonowy EKS z funkcją "START/STOP" i immobilizerem (pilot - 2 szt.) - Cyfrowa elektryczna przekładnia kierownicza (do silników ze zintegrowanym elektrycznym układem kierowniczym DES lub elektrohydraulicznym układem kierowniczym IEHS) - Jednostka sterująca DES, główna wiązka przewodów i inne przewody sterujące - Wąż mocujący + złączka - Separator filtra paliwa Cena może ulec zmianie bez powiadomienia |  |  |  | 30150.848 | 0 | 0
HELM MASTER EX - INTEGRATED LEVEL 3-4 - 6X9 Manetka zdalnego sterowania (topowa) - CL5 Wielofunkcyjny ekran dotykowy - Panel zapłonowy EKS z funkcją START/STOP i immobilizerem (2 przyciski) - Cyfrowa elektryczna przekładnia kierownicza (dla silników ze zintegrowanym elektrycznym układem kierowniczym DES lub elektrohydraulicznym układem kierowniczym IEHS) - Jednostka sterująca DES, główna wiązka przewodów i inne przewody sterujące - Autopilot - Joystick - Wąż do olinowania + złączka - Separator filtra paliwa Cena może ulec zmianie bez powiadomienia |  |  |  | 61000 | 0 | 0
Konwerter sygnału dla urządzeń wielofunkcyjnych GARMIN (typ 1) |  |  |  | 5911.4231 | 0 | 0
Konwerter sygnału dla innych urządzeń wielofunkcyjnych (typ 2) |  |  |  | 9353.419 | 0 | 0
YAMAHA F200XCB (Integrated Hydraulic Steering) ★ |  |  |  | 95000 | 0 | 0
HELM MASTER EX - LEVEL 2 INTEGRATED HYDRAULIC STEERING - 6X9 Manetka zdalnego sterowania (topowa) - Wielofunkcyjny ekran dotykowy CL5 - Panel zapłonowy EKS z funkcją "START/STOP" i immobilizerem (pilot - 2 szt.) - Przewód sterujący 16 PIN - Hydrauliczna pompa sterująca, dwa węże, złączki, olej hydrauliczny (2 litry) - Wąż do olinowania + złączka - Separator filtra paliwa Cena może ulec zmianie bez powiadomienia |  |  |  | 23853.462 | 0 | 0
YAMAHA F200XSA (Integrated Electro-Hydraulic Steering) |  |  |  | 102000 | 0 | 0
HELM MASTER EX - LEVEL 2 INTEGRATED - 6X9 Manetka zdalnego sterowania (topowa) - CL5 Wielofunkcyjny ekran dotykowy - Panel zapłonowy EKS z funkcją "START/STOP" i immobilizerem (pilot - 2 szt.) - Cyfrowa elektryczna przekładnia kierownicza (do silników ze zintegrowanym elektrycznym układem kierowniczym DES lub elektrohydraulicznym układem kierowniczym IEHS) - Jednostka sterująca DES, główna wiązka przewodów i inne przewody sterujące - Wąż mocujący + złączka - Separator filtra paliwa Cena może ulec zmianie bez powiadomienia |  |  |  | 30150.848 | 0 | 0
HELM MASTER EX - INTEGRATED LEVEL 3-4 - 6X9 Manetka zdalnego sterowania (topowa) - CL5 Wielofunkcyjny ekran dotykowy - Panel zapłonowy EKS z funkcją START/STOP i immobilizerem (2 przyciski) - Cyfrowa elektryczna przekładnia kierownicza (dla silników ze zintegrowanym elektrycznym układem kierowniczym DES lub elektrohydraulicznym układem kierowniczym IEHS) - Jednostka sterująca DES, główna wiązka przewodów i inne przewody sterujące - Autopilot - Joystick - Wąż do olinowania + złączka - Separator filtra paliwa Cena może ulec zmianie bez powiadomienia |  |  |  | 61000 | 0 | 0
Konwerter sygnału dla urządzeń wielofunkcyjnych GARMIN (typ 1) |  |  |  | 5911.4231 | 0 | 0
Konwerter sygnału dla innych urządzeń wielofunkcyjnych (typ 2) |  |  |  | 9353.419 | 0 | 0
YAMAHA F200XSA2 (Integrated Electro-Hydraulic Steering) |  |  |  | 107000 | 0 | 0
HELM MASTER EX - LEVEL 2 INTEGRATED - 6X9 Manetka zdalnego sterowania (topowa) - CL5 Wielofunkcyjny ekran dotykowy - Panel zapłonowy EKS z funkcją "START/STOP" i immobilizerem (pilot - 2 szt.) - Cyfrowa elektryczna przekładnia kierownicza (do silników ze zintegrowanym elektrycznym układem kierowniczym DES lub elektrohydraulicznym układem kierowniczym IEHS) - Jednostka sterująca DES, główna wiązka przewodów i inne przewody sterujące - Wąż mocujący + złączka - Separator filtra paliwa Cena może ulec zmianie bez powiadomienia |  |  |  | 30150.848 | 0 | 0
HELM MASTER EX - INTEGRATED LEVEL 3-4 - 6X9 Manetka zdalnego sterowania (topowa) - CL5 Wielofunkcyjny ekran dotykowy - Panel zapłonowy EKS z funkcją START/STOP i immobilizerem (2 przyciski) - Cyfrowa elektryczna przekładnia kierownicza (dla silników ze zintegrowanym elektrycznym układem kierowniczym DES lub elektrohydraulicznym układem kierowniczym IEHS) - Jednostka sterująca DES, główna wiązka przewodów i inne przewody sterujące - Autopilot - Joystick - Wąż do olinowania + złączka - Separator filtra paliwa Cena może ulec zmianie bez powiadomienia |  |  |  | 61000 | 0 | 0
Konwerter sygnału dla urządzeń wielofunkcyjnych GARMIN (typ 1) |  |  |  | 5911.4231 | 0 | 0
Konwerter sygnału dla innych urządzeń wielofunkcyjnych (typ 2) |  |  |  | 9353.419 | 0 | 0
Jednoosiowa przyczepa podłodziowa do transportu łodzi |  |  |  | 10000 | 0 | 0
Lowrance Elite-9 FS Active Imaging 3-in-1 |  |  |  | 7000 | 0 | 0
Lowrance HDS-12 PRO with ActiveImagingTM HD 3-in-1 transducer |  |  |  | 20184 | 0 | 0
Lowrance HDS-16 PRO with ActiveImagingTM HD 3-in-1 transducer |  |  |  | 29827 | 0 | 0
Lowrance HDS-16 LIVE with Active Imaging 3-1 Transducer |  |  |  | 24101 | 0 | 0
Lowrance HDS-12 LIVE with Active Imaging 3-1 Transducer |  |  |  | 16266 | 0 | 0
Lowrance LINK-9 marine VHF radio with DSC and AIS receiver |  |  |  | 2826 | 0 | 0
GARMIN GPSMAP® 1223xsv 12" + Garmin GT54UHD-TM |  |  |  | 16272 | 0 | 0
FUSION APOLLO MS-RA670 + FUSION MS-AP61800 6 CHANNEL + 4 szt. FUSION XS-FL77SPGW 7.7″ + FUSION XS-SL10SPGW 10″ |  |  |  | 10900 | 0 | 0
FUSION APOLLO MS-RA670 + 4 szt. FUSION XS-FL77SPGW 7.7″ |  |  |  | 5700 | 0 | 0
Akumulator EXIDE 92Ah 850A P+ (Agm) |  |  |  | 968 | 0 | 0
|  | Cena PLN Brutto - za silnik, urządzenia nawigacyjne, przeczepe… |  |  |  | 0
|  | Cena PLN Brutto razem |  |  |  | 123000

## 650
https://albaboats.pro/
ALBA 650
Specyfikacja:
Długość całkowita | [5 empty] | 6.5 m
Szerokość całkowita | [5 empty] | 2.30 m
Kąt pawęży | [5 empty] | 17°
Wysokość pawęży | [5 empty] | 0.635 m
Maks. ilość osób | [5 empty] | 6
Maksymalna moc silnika | [5 empty] | 300 KM.
Materiał kadłuba | [5 empty] | AlMg 4,5 Mn (5083)
Grubość dna kadłuba | [5 empty] | 4 mm
Grubość burty kadłuba | [5 empty] | 3 mm
Nośność bez silnika | [5 empty] | 1000 kg
Waga | [5 empty] | 930 kg
| Wyposażenie standardowe : |  |  |  |  | Cena, PLN Netto
1 | Całkowicie spawany korpus
2 | Dwie konsole ze szkłem (szkło hartowane).
3 | Wykończenie farbą
4 | Wykładzina morska (rufowy pokład wędkarski i burty)
5 | Winyl (kokpit)
6 | Suche pudełka na rzeczy i przynęty z systemem wentylacji i drenażu
7 | Skrzynka akumulatora na rufie
8 | Skrzynka do przechowywania markizy
9 | Skrzynki w konsolach do przechowywania sprzętu wędkarskiego i przedmiotów osobistych
10 | Szuflady boczne w kokpicie
11 | Zbiornik na rufie o pojemności 110 l z oświetleniem i wyłącznikiem czasowym recyrkulacji
12 | Zbiornik paliwa o pojemności 227 l do silnika zaburtowego z filtrem paliwa
13 | Panel sterowania z 12 przyciskami
14 | Podwójne gniazda USB/TypeC na konsoli kierowcy i pasażera
15 | Światła nawigacyjne (zielone, czerwone)
16 | Światło topowe na rufie
17 | Oświetlenie LED schowków, kokpitu, pokładu dziobowego i rufowego, konsol
18 | Uchwyt pasażera ze stali nierdzewnej
19 | Oświetlenie LED w szklanej ramie
20 | Ograniczniki pod szkłem z frezowanymi aluminiowymi uchwytami
21 | Dekoracyjne nakładki z frezowanego aluminium na szybach bocznych
22 | Przygotowanie do instalacji echosondy, silnika elektrycznego, hydraulicznej pompy wspomagającej, autonomicznej nagrzewnicy, podgrzewanych siedzeń, myjki wysokociśnieniowej
23 | Automatyczna pompa odwadniająca
24 | Przełącznik masy
25 | Podstawy fotela wędkarza są ukryte w części dziobowej i rufowej
26 | Fotele kierowcy i pasażera na amortyzatorach
27 | Tylny rząd siedzeń "Transformer" na pokładzie rufowym z indywidualnymi organizerami dla pasażerów
28 | Sześć wysuwanych knag cumowniczych wykonanych ze stali nierdzewnej
29 | Zestaw zamków do szafek wykonanych ze stali nierdzewnej
30 | Drabinka teleskopowa w prawej krynolinie
31 | Organizer między siedzeniami tylnego rzędu pasażerów
32 | Organizer dla kierowcy
33 | Kierownica
34 | Pokrowiec postojowy
| Cena PLN (bez VAT i usług transportowych) |  |  |  |  | 123900
Wyposażenie dodatkowe: |  |  |  | Cena, PLN Netto | Ilość | Cena, PLN Netto
1 | Nowoczesne pokrycie pokładu, kokpitu materiałem FeelDeck |  |  | 1160 | 0 | 0
2 | Indywidualny projekt pokładu i kokpitu dla materiału FeelDeck |  |  | 1160 | 0 | 0
2 | Stojący fotel wędkarski w stylu rowerowym |  |  | 870 | 0 | 0
3 | Wykończenie pokładu i kokpitu sztuczną skórą |  |  | 6090 | 0 | 0
4 | Pokład dziobowy do umieszczania przynęt pokryty wykładziną i materiałem EVA FeelDeck |  |  | 1040 | 0 | 0
5 | Hydrofobowa folia po bokach; |  |  | 1160 | 0 | 0
6 | Dodatkowe gniazdo 12 V |  |  | 120 | 0 | 0
7 | Dodatkowe gniazdo USB/TypeC |  |  | 170 | 0 | 0
8 | Podwodne oświetlenie pawęży |  |  | 700 | 0 | 0
9 | WEBASTO Autonomiczny podgrzewacz oleju napędowego |  |  | 12640 | 0 | 0
10 | Hydrauliczny układ kierowniczy Ultraflex do 300 KM. |  |  | 12180 | 0 | 0
11 | Wycieraczka przedniej szyby 1 szt. |  |  | 1510 | 0 | 0
12 | Myjka wysokociśnieniowa | 300 | Rozszerzenie Креноліни/Transom | 1310 | 0 | 0
13 | Podgrzewacz siedzenia | 350 | Тент транспортувальний/Pokrowiec podróżny | 530 | 0 | 0
14 | Pokrowiec transportowy |  |  | 8120 | 0 | 0
15 | Sygnał dźwiękowy | 500 | Тент "Бімінітоп"/Bimini top cover | 380 | 0 | 0
16 | Organizer dla pasażerów z tyłu |  |  | 390 | 0 | 0
17 | Organizery na napoje w bocznych schowkach kokpitu z opcją chłodzenia |  |  | 430 | 0 | 0
18 | Przezroczysty uchwyt pasażera z dekoracyjnymi nakładkami z frezowanego aluminium i oświetleniem |  |  | 1430 | 0 | 0
19 | Uchwyty na kubki na pokładzie dziobowym |  |  | 130 | 0 | 0
20 | Przygotowanie do instalacji silnika elektrycznego i akumulatorów |  |  | 1770 | 0 | 0
21 | Wspornik silnika elektrycznego na dziobie |  |  | 870 | 0 | 0
[5 empty] | Cena, PLN Netto | 123900
[5 empty] | Cena, PLN Brutto | 152397
Silniki zabortowe
Mechanical Remote Control
YAMAHA F150XB |  |  |  | 70000 | 0 | 0
Zestaw instalacyjny (Single+704+6Y8): - 704 Manetka zdalnego sterowania (topowa) - 6Y8 Okrągłe zegary (Tacho+Speedo/FMM) - 6R5 Przełącznik zapłonu - Przewód sterujący 10 PIN - Kable zdalnego sterowania (cięgna) - 2 szt. - Wąż mocujący + złączka - Filtr paliwa-separator Cena może ulec zmianie bez powiadomienia Należy wybrać "hydrauliczny układ kierowniczy" w sekcji "wyposażenie fabryczne". |  |  |  | 8969.2502 | 0 | 0
Zestaw instalacyjny (Single+704+CL5): - 704 Manetka zdalnego sterowania (topowa) - CL5 Wielofunkcyjny wyświetlacz dotykowy - 6R5 Blokada zapłonu - Przewód sterujący 10 PIN - Przewody zdalnego sterowania (cięgna) - 2 szt. - Wąż mocujący + złączka - Filtr paliwa - separator Cena może ulec zmianie bez powiadomienia Należy wybrać "hydrauliczny układ kierowniczy" w sekcji "wyposażenie fabryczne". |  |  |  | 11683.6012 | 0 | 0
Immobilizer Y-COP |  |  |  | 1578 | 0 | 0
YAMAHA VF150XA (V-VAX) |  |  |  | 77500 | 0 | 0
Zestaw instalacyjny (Single+704+6Y8): - 704 Manetka zdalnego sterowania (topowa) - 6Y8 Okrągłe zegary (Tacho+Speedo/FMM) - 6R5 Przełącznik zapłonu - Przewód sterujący 10 PIN - Kable zdalnego sterowania (cięgna) - 2 szt. - Wąż mocujący + złączka - Filtr paliwa-separator Cena może ulec zmianie bez powiadomienia Należy wybrać "hydrauliczny układ kierowniczy" w sekcji "wyposażenie fabryczne". |  |  |  | 8969.2502 | 0 | 0
Zestaw instalacyjny (Single+704+CL5): - 704 Manetka zdalnego sterowania (topowa) - CL5 Wielofunkcyjny wyświetlacz dotykowy - 6R5 Blokada zapłonu - Przewód sterujący 10 PIN - Przewody zdalnego sterowania (cięgna) - 2 szt. - Wąż mocujący + złączka - Filtr paliwa - separator Cena może ulec zmianie bez powiadomienia Należy wybrać "hydrauliczny układ kierowniczy" w sekcji "wyposażenie fabryczne". |  |  |  | 11683.6012 | 0 | 0
Immobilizer Y-COP |  |  |  | 1578 | 0 | 0
YAMAHA F150XC (Integrated Hydraulic Steering) |  |  |  | 76500 | 0 | 0
Zestaw instalacyjny (Single+704+6Y8+IHS): - 704 Manetka zdalnego sterowania (topowa) - 6Y8 Okrągłe zegary (Tacho+Speedo/FMM) - 6R5 Przełącznik zapłonu - Przewód sterujący 10 PIN - Kable zdalnego sterowania (cięgna) - 2 szt. - Hydrauliczna pompa sterowa, dwa węże, złączki, olej hydrauliczny 2 litry. - Wąż do olinowania + złączka - Filtr paliwa-separator Cena może ulec zmianie bez powiadomienia |  |  |  | 12175.3433 | 0 | 0
Zestaw instalacyjny (Single+704+CL5+IHS): - 704 Manetka zdalnego sterowania (topowa) - CL5 Wielofunkcyjny wyświetlacz dotykowy - 6R5 Blokada zapłonu - Przewód sterujący 10 PIN - Przewody zdalnego sterowania (cięgna) - 2 szt. - Hydrauliczna pompa sterująca, dwa węże, złączki, olej hydrauliczny 2 litry. - Wąż do olinowania + złączka - Filtr paliwa - separator Cena może ulec zmianie bez powiadomienia |  |  |  | 14889.6943 | 0 | 0
Immobilizer Y-COP |  |  |  | 1578 | 0 | 0
YAMAHA F200XC (Integrated Hydraulic Steering) ★ |  |  |  | 91000 | 0 | 0
Zestaw instalacyjny (Single+704+6Y8+IHS): - 704 Manetka zdalnego sterowania (topowa) - 6Y8 Okrągłe zegary (Tacho+Speedo/FMM) - 6R5 Przełącznik zapłonu - Przewód sterujący 10 PIN - Kable zdalnego sterowania (cięgna) - 2 szt. - Hydrauliczna pompa sterowa, dwa węże, złączki, olej hydrauliczny 2 litry. - Wąż do olinowania + złączka - Filtr paliwa-separator Cena może ulec zmianie bez powiadomienia |  |  |  | 12175.3433 | 0 | 0
Zestaw instalacyjny (Single+704+CL5+IHS): - 704 Manetka zdalnego sterowania (topowa) - CL5 Wielofunkcyjny wyświetlacz dotykowy - 6R5 Blokada zapłonu - Przewód sterujący 10 PIN - Przewody zdalnego sterowania (cięgna) - 2 szt. - Hydrauliczna pompa sterująca, dwa węże, złączki, olej hydrauliczny 2 litry. - Wąż do olinowania + złączka - Filtr paliwa - separator Cena może ulec zmianie bez powiadomienia |  |  |  | 14889.6943 | 0 | 0
Immobilizer Y-COP |  |  |  | 1578 | 0 | 0
Digital Electronic Control
YAMAHA F150XCB (Integrated Hydraulic Steering) |  |  |  | 83000 | 0 | 0
HELM MASTER EX - LEVEL 2 INTEGRATED HYDRAULIC STEERING - 6X9 Manetka zdalnego sterowania (topowa) - Wielofunkcyjny ekran dotykowy CL5 - Panel zapłonowy EKS z funkcją "START/STOP" i immobilizerem (pilot - 2 szt.) - Przewód sterujący 16 PIN - Hydrauliczna pompa sterująca, dwa węże, złączki, olej hydrauliczny (2 litry) - Wąż do olinowania + złączka - Separator filtra paliwa Cena może ulec zmianie bez powiadomienia |  |  |  | 23853.462 | 0 | 0
YAMAHA F150XSA (Integrated Electro-Hydraulic Steering) |  |  |  | 90500 | 0 | 0
HELM MASTER EX - LEVEL 2 INTEGRATED - 6X9 Manetka zdalnego sterowania (topowa) - CL5 Wielofunkcyjny ekran dotykowy - Panel zapłonowy EKS z funkcją "START/STOP" i immobilizerem (pilot - 2 szt.) - Cyfrowa elektryczna przekładnia kierownicza (do silników ze zintegrowanym elektrycznym układem kierowniczym DES lub elektrohydraulicznym układem kierowniczym IEHS) - Jednostka sterująca DES, główna wiązka przewodów i inne przewody sterujące - Wąż mocujący + złączka - Separator filtra paliwa Cena może ulec zmianie bez powiadomienia |  |  |  | 30150.848 | 0 | 0
HELM MASTER EX - INTEGRATED LEVEL 3-4 - 6X9 Manetka zdalnego sterowania (topowa) - CL5 Wielofunkcyjny ekran dotykowy - Panel zapłonowy EKS z funkcją START/STOP i immobilizerem (2 przyciski) - Cyfrowa elektryczna przekładnia kierownicza (dla silników ze zintegrowanym elektrycznym układem kierowniczym DES lub elektrohydraulicznym układem kierowniczym IEHS) - Jednostka sterująca DES, główna wiązka przewodów i inne przewody sterujące - Autopilot - Joystick - Wąż do olinowania + złączka - Separator filtra paliwa Cena może ulec zmianie bez powiadomienia |  |  |  | 61000 | 0 | 0
Konwerter sygnału dla urządzeń wielofunkcyjnych GARMIN (typ 1) |  |  |  | 5911.4231 | 0 | 0
Konwerter sygnału dla innych urządzeń wielofunkcyjnych (typ 2) |  |  |  | 9353.419 | 0 | 0
YAMAHA F200XCB (Integrated Hydraulic Steering) ★ |  |  |  | 95000 | 0 | 0
HELM MASTER EX - LEVEL 2 INTEGRATED HYDRAULIC STEERING - 6X9 Manetka zdalnego sterowania (topowa) - Wielofunkcyjny ekran dotykowy CL5 - Panel zapłonowy EKS z funkcją "START/STOP" i immobilizerem (pilot - 2 szt.) - Przewód sterujący 16 PIN - Hydrauliczna pompa sterująca, dwa węże, złączki, olej hydrauliczny (2 litry) - Wąż do olinowania + złączka - Separator filtra paliwa Cena może ulec zmianie bez powiadomienia |  |  |  | 23853.462 | 0 | 0
YAMAHA F200XSA (Integrated Electro-Hydraulic Steering) |  |  |  | 102000 | 0 | 0
HELM MASTER EX - LEVEL 2 INTEGRATED - 6X9 Manetka zdalnego sterowania (topowa) - CL5 Wielofunkcyjny ekran dotykowy - Panel zapłonowy EKS z funkcją "START/STOP" i immobilizerem (pilot - 2 szt.) - Cyfrowa elektryczna przekładnia kierownicza (do silników ze zintegrowanym elektrycznym układem kierowniczym DES lub elektrohydraulicznym układem kierowniczym IEHS) - Jednostka sterująca DES, główna wiązka przewodów i inne przewody sterujące - Wąż mocujący + złączka - Separator filtra paliwa Cena może ulec zmianie bez powiadomienia |  |  |  | 30150.848 | 0 | 0
HELM MASTER EX - INTEGRATED LEVEL 3-4 - 6X9 Manetka zdalnego sterowania (topowa) - CL5 Wielofunkcyjny ekran dotykowy - Panel zapłonowy EKS z funkcją START/STOP i immobilizerem (2 przyciski) - Cyfrowa elektryczna przekładnia kierownicza (dla silników ze zintegrowanym elektrycznym układem kierowniczym DES lub elektrohydraulicznym układem kierowniczym IEHS) - Jednostka sterująca DES, główna wiązka przewodów i inne przewody sterujące - Autopilot - Joystick - Wąż do olinowania + złączka - Separator filtra paliwa Cena może ulec zmianie bez powiadomienia |  |  |  | 61000 | 0 | 0
Konwerter sygnału dla urządzeń wielofunkcyjnych GARMIN (typ 1) |  |  |  | 5911.4231 | 0 | 0
Konwerter sygnału dla innych urządzeń wielofunkcyjnych (typ 2) |  |  |  | 9353.419 | 0 | 0
YAMAHA F200XSA2 (Integrated Electro-Hydraulic Steering) |  |  |  | 107000 | 0 | 0
HELM MASTER EX - LEVEL 2 INTEGRATED - 6X9 Manetka zdalnego sterowania (topowa) - CL5 Wielofunkcyjny ekran dotykowy - Panel zapłonowy EKS z funkcją "START/STOP" i immobilizerem (pilot - 2 szt.) - Cyfrowa elektryczna przekładnia kierownicza (do silników ze zintegrowanym elektrycznym układem kierowniczym DES lub elektrohydraulicznym układem kierowniczym IEHS) - Jednostka sterująca DES, główna wiązka przewodów i inne przewody sterujące - Wąż mocujący + złączka - Separator filtra paliwa Cena może ulec zmianie bez powiadomienia |  |  |  | 30150.848 | 0 | 0
HELM MASTER EX - INTEGRATED LEVEL 3-4 - 6X9 Manetka zdalnego sterowania (topowa) - CL5 Wielofunkcyjny ekran dotykowy - Panel zapłonowy EKS z funkcją START/STOP i immobilizerem (2 przyciski) - Cyfrowa elektryczna przekładnia kierownicza (dla silników ze zintegrowanym elektrycznym układem kierowniczym DES lub elektrohydraulicznym układem kierowniczym IEHS) - Jednostka sterująca DES, główna wiązka przewodów i inne przewody sterujące - Autopilot - Joystick - Wąż do olinowania + złączka - Separator filtra paliwa Cena może ulec zmianie bez powiadomienia |  |  |  | 61000 | 0 | 0
Konwerter sygnału dla urządzeń wielofunkcyjnych GARMIN (typ 1) |  |  |  | 5911.4231 | 0 | 0
Konwerter sygnału dla innych urządzeń wielofunkcyjnych (typ 2) |  |  |  | 9353.419 | 0 | 0
PRZYCZEPA TEMA BOAT B25 VZ DO ŁODZI 7M |  |  |  | 16800 | 0 | 0
Lowrance Elite-9 FS Active Imaging 3-in-1 |  |  |  | 7000 | 0 | 0
Lowrance HDS-12 PRO with ActiveImagingTM HD 3-in-1 transducer |  |  |  | 20184 | 0 | 0
Lowrance HDS-16 PRO with ActiveImagingTM HD 3-in-1 transducer |  |  |  | 29827 | 0 | 0
Lowrance HDS-16 LIVE with Active Imaging 3-1 Transducer |  |  |  | 24101 | 0 | 0
Lowrance HDS-12 LIVE with Active Imaging 3-1 Transducer |  |  |  | 16266 | 0 | 0
Lowrance LINK-9 marine VHF radio with DSC and AIS receiver |  |  |  | 2826 | 0 | 0
GARMIN GPSMAP® 1223xsv 12" + Garmin GT54UHD-TM |  |  |  | 16272 | 0 | 0
FUSION APOLLO MS-RA670 + FUSION MS-AP61800 6 CHANNEL + 4 szt. FUSION XS-FL77SPGW 7.7″ + FUSION XS-SL10SPGW 10″ |  |  |  | 10900 | 0 | 0
FUSION APOLLO MS-RA670 + 4 szt. FUSION XS-FL77SPGW 7.7″ |  |  |  | 5700 | 0 | 0
Akumulator EXIDE 92Ah 850A P+ (Agm) |  |  |  | 968 | 0 | 0
|  | Cena PLN Brutto - za silnik, urządzenia nawigacyjne, przeczepe… |  |  |  | 0
|  | Cena PLN Brutto razem |  |  |  | 152397